## Full 1
LVP010 | m² | Lluna de vidre simple.
Lluna incolora, de 4 mm d'espessor, fixada sobre fusteria amb sola mitjançant falques de recolzament perimetrals i laterals, segellat en fred amb silicona sintètica incolora (no acrílica), compatible amb el material suport.
Codi |  | Unitat | Descripció | Rendiment | Preu unitari | Import
1 |  |  | Materials
mt21vpi010a |  | m² | Lluna incolora, de 4 mm d'espessor. Segons UNE-EN 410 i UNE-EN 673. | 1.006 | 13.21 | 13.29
mt21vva010 |  | m | Closa de juntes mitjançant l'aplicació amb pistola de silicona sintètica incolora. | 3.5 | 0.85 | 2.98
mt21vva021 |  | U | Material auxiliar per la col·locació de vidres. | 1 | 1.26 | 1.26
|  |  |  | Subtotal materials: |  | 17.53
2 |  |  | Mà d'obra
mo055 |  | h | Oficial 1ª vidrier. | 0.24 | 28.33 | 6.8
mo110 |  | h | Ajudant vidrier. | 0.24 | 27.26 | 6.54
|  |  |  | Subtotal mà d'obra: |  | 13.34
3 |  |  | Costos directes complementaris
|  | % | Costos directes complementaris | 2 | 30.87 | 0.62
Cost de manteniment decennal: 7,87€ en els primers 10 anys. |  |  |  | Costos directes (1+2+3): |  | 31.49