## Full 1
LVT015 | U |  | Porta abatible de vidre trempat.
Porta abatible de vidre trempat incolor, de 2190x796 mm i de 10 mm d'espessor, classificació de prestacions 1C1. Inclús kit de ferramentes, d'acer inoxidable AISI 304.
Codi |  | Unitat |  | Descripció | Rendiment | Preu unitari | Import
1 |  |  |  | Materials
mt21vtp030e |  | U |  | Porta abatible de vidre trempat incolor, de 2190x796 mm i de 10 mm d'espessor, classificació de prestacions 1C1. | 1 | 87.3 | 87.3
mt21vts050 |  | U |  | Kit de ferramentes d'acer inoxidable AISI 304, format per pomel·les i punts de gir. | 1 | 61.89 | 61.89
[5 empty] | Subtotal materials: |  | 149.19
2 |  |  |  | Mà d'obra
mo055 |  | h |  | Oficial 1ª vidrier. | 9.831 | 28.33 | 278.51
[5 empty] | Subtotal mà d'obra: |  | 278.51
3 |  |  |  | Costos directes complementaris
|  | % |  | Costos directes complementaris | 2 | 427.7 | 8.55
[5 empty] | Costos directes (1+2+3): |  | 436.25