## Full 1
LVT015 | U |  | Porta abatible de vidre trempat.
Porta abatible de vidre trempat incolor, de 2190x896 mm i de 10 mm d'espessor, classificació de prestacions 1C1. Inclús kit de ferramentes, d'acer inoxidable AISI 304.
Codi |  | Unitat |  | Descripció | Rendiment | Preu unitari | Import
1 |  |  |  | Materials
mt21vtp030g |  | U |  | Porta abatible de vidre trempat incolor, de 2190x896 mm i de 10 mm d'espessor, classificació de prestacions 1C1. | 1 | 97.49 | 97.49
mt21vts050 |  | U |  | Kit de ferramentes d'acer inoxidable AISI 304, format per pomel·les i punts de gir. | 1 | 61.89 | 61.89
[5 empty] | Subtotal materials: |  | 159.38
2 |  |  |  | Mà d'obra
mo055 |  | h |  | Oficial 1ª vidrier. | 10.79 | 28.33 | 305.68
[5 empty] | Subtotal mà d'obra: |  | 305.68
3 |  |  |  | Costos directes complementaris
|  | % |  | Costos directes complementaris | 2 | 465.06 | 9.3
[5 empty] | Costos directes (1+2+3): |  | 474.36