## Full 1
NBA020 | m |  | Aïllament acústic a soroll aeri de baixant, amb complexos multicapa.
Aïllament acústic a soroll aeri de baixant de 125 mm de diàmetre, realitzat amb complex multicapa, de 18 mm d'espessor, 4,4 kg/m² de massa superficial, format per un feltre tèxtil de 16 mm d'espessor adherit tèrmicament a una làmina viscoelàstica d'alta densitat de 2 mm d'espessor; disposat al voltant de la baixant a forma de camisa aïllant amb brides de plàstic. Inclús cinta viscoelàstica autoadhesiva, per closa de juntes.
Codi |  | Unitat |  | Descripció | Rendiment | Preu unitari | Import
1 |  |  |  | Materials
mt16ptc030c |  | m² |  | Complex multicapa, de 18 mm d'espessor, 4,4 kg/m² de massa superficial, format per un feltre tèxtil de 16 mm d'espessor adherit tèrmicament a una làmina viscoelàstica d'alta densitat de 2 mm d'espessor; amb 55 dB d'índex global de reducció acústica, Rw, proporcionant una reducció del nivell global ponderat de pressió de soroll aeri de 12 dBA. | 0.432 | 10.42 | 4.5
mt16pdg012a |  | U |  | Brida de plàstic, per a fixació d'aïllament acústic de baixants. | 3 | 0.17 | 0.51
mt16pnc010a |  | m |  | Cinta viscoelàstica autoadhesiva, amb autoprotecció d'alumini, de 50 mm d'amplada i de 1,5 mm d'espessor, per closa de juntes. | 1 | 0.8 | 0.8
[5 empty] | Subtotal materials: |  | 5.81
2 |  |  |  | Mà d'obra
mo054 |  | h |  | Oficial 1ª muntador d'aïllaments. | 0.222 | 29.34 | 6.51
mo101 |  | h |  | Ajudant muntador d'aïllaments. | 0.222 | 25.28 | 5.61
[5 empty] | Subtotal mà d'obra: |  | 12.12
3 |  |  |  | Costos directes complementaris
|  | % |  | Costos directes complementaris | 2 | 17.93 | 0.36
Cost de manteniment decennal: 0,91€ en els primers 10 anys. |  |  |  |  | Costos directes (1+2+3): |  | 18.29