## Full 1
NDS010 | m² |  | Drenatge sota solera en contacte amb el terreny, amb làmines nodulars.
Drenatge sota solera en contacte amb el terreny, amb làmina drenant d'estructura nodular de polietilè d'alta densitat (PEAD/HDPE), Danodren H15 "DANOSA", amb nòduls de 7,5 mm d'altura, col·locada amb cavalcaments a la base de la solera, sobre el terreny; preparada per a la posterior impermeabilització de la solera.
Codi |  | Unitat |  | Descripció | Rendiment | Preu unitari | Import
1 |  |  |  | Materials
mt14gdd010be |  | m² |  | Làmina drenant d'estructura nodular de polietilè d'alta densitat (PEAD/HDPE), Danodren H15 "DANOSA", amb nòduls de 7,5 mm d'altura, resistència a la compressió 180 kN/m² segons UNE-EN ISO 604. | 1.12 | 2.61 | 2.92
[5 empty] | Subtotal materials: |  | 2.92
2 |  |  |  | Mà d'obra
mo029 |  | h |  | Oficial 1ª aplicador de làmines impermeabilitzants. | 0.06 | 29.67 | 1.78
mo067 |  | h |  | Ajudant aplicador de làmines impermeabilitzants. | 0.06 | 26.39 | 1.58
[5 empty] | Subtotal mà d'obra: |  | 3.36
3 |  |  |  | Costos directes complementaris
|  | % |  | Costos directes complementaris | 2 | 6.28 | 0.13
Cost de manteniment decennal: 0,26€ en els primers 10 anys. |  |  |  |  | Costos directes (1+2+3): |  | 6.41