## Full 1
NEQ010 | m² |  | Làmina altament transpirable, per l'exterior en façana ventilada.
Làmina altament transpirable, impermeable a l'aigua de pluja, de polièster, de 0,2 mm d'espessor i 270 g/m², 0,02 m de gruix d'aire equivalent enfront de la difusió de vapor d'aigua, segons UNE-EN 1931, estanquitat a l'aigua classe W1 segons UNE-EN 1928, Euroclasse B-s1, d0 de reacció al foc, segons UNE-EN 13501-1. Col·locació en obra: amb cavalcaments, per l'exterior del tancament vertical, sobre l'aïllament de la façana ventilada. Inclús i cinta autoadhesiva per a segellat de junts.
Codi |  | Unitat |  | Descripció | Rendiment | Preu unitari | Import
1 |  |  |  | Materials
mt15kbv050a |  | m² |  | Làmina altament transpirable, impermeable a l'aigua de pluja, de polièster, de 0,2 mm d'espessor i 270 g/m², 0,02 m de gruix d'aire equivalent enfront de la difusió de vapor d'aigua, segons UNE-EN 1931, estanquitat a l'aigua classe W1 segons UNE-EN 1928, Euroclasse B-s1, d0 de reacció al foc, segons UNE-EN 13501-1, amb resistència als raigs UV, rang de temperatura de treball de -30 a 80°C. | 1.7 | 6.31 | 10.73
mt15kbv070a |  | m |  | Cinta autoadhesiva, amb adhesiu acrílic sense dissolvents i pel·lícula de separació de paper siliconat, 0,02 m de gruix d'aire equivalent enfront de la difusió de vapor d'aigua, segons UNE-EN 1931, amb resistència als raigs UV, rang de temperatura de treball de 5 a 40°C. | 1.5 | 151.13 | 226.7
[5 empty] | Subtotal materials: |  | 237.43
2 |  |  |  | Mà d'obra
mo054 |  | h |  | Oficial 1ª muntador d'aïllaments. | 0.049 | 29.34 | 1.44
mo101 |  | h |  | Ajudant muntador d'aïllaments. | 0.024 | 25.28 | 0.61
[5 empty] | Subtotal mà d'obra: |  | 2.05
3 |  |  |  | Costos directes complementaris
|  | % |  | Costos directes complementaris | 2 | 239.48 | 4.79
Cost de manteniment decennal: 54,35€ en els primers 10 anys. |  |  |  |  | Costos directes (1+2+3): |  | 244.27