## Full 1
NGU020 | m² | Capa separadora en coberta plana: làmina de polietilè.
Capa separadora en coberta plana: film de polietilè de 0,15 mm d'espessor i 138 g/m² de massa superficial. Col·locació en obra: amb cavalcaments, directament sota la capa de protecció.
Codi |  |  | Unitat | Descripció | Rendiment | Preu unitari | Import
1 |  |  |  | Materials
mt16png010c |  |  | m² | Film de polietilè de 0,15 mm d'espessor i 138 g/m² de massa superficial. | 1.1 | 0.3 | 0.33
[5 empty] | Subtotal materials: |  | 0.33
2 |  |  |  | Mà d'obra
mo029 |  |  | h | Oficial 1ª aplicador de làmines impermeabilitzants. | 0.024 | 28.42 | 0.68
mo067 |  |  | h | Ajudant aplicador de làmines impermeabilitzants. | 0.048 | 25.28 | 1.21
[5 empty] | Subtotal mà d'obra: |  | 1.89
3 |  |  |  | Costos directes complementaris
|  |  | % | Costos directes complementaris | 2 | 2.22 | 0.04
Cost de manteniment decennal: 0,11€ en els primers 10 anys. |  |  |  |  | Costos directes (1+2+3): |  | 2.26