## Full 1
NHD010 | U |  | Sistema "BIODRY", de protecció enfront de la humitat i assecat de murs.
Sistema "BIODRY", de protecció enfront de la humitat i assecat de murs, per a una superfície construïda en planta d'entre 701 i 800 m², format per un o diversos dispositius murals de 11x24x6 cm, amb un radi d'acció d'entre 12,5 i 22,5 m, segons estudi previ de la geometria de la planta, apte per a qualsevol material i gruix de mur.
Codi |  | Unitat |  | Descripció | Rendiment | Preu unitari | Import
1 |  |  |  | Materials
mt15dry005 |  | U |  | Transport i supervisió periòdica de sistema "BIODRY", de protecció enfront de la humitat i assecat de murs. | 1 | 1260 | 1260
mt15dry010n |  | U |  | Sistema "BIODRY", de protecció enfront de la humitat i assecat de murs, per a una superfície construïda en planta d'entre 701 i 800 m², format per un o diversos dispositius murals de 11x24x6 cm, amb un radi d'acció d'entre 12,5 i 22,5 m, segons estudi previ de la geometria de la planta, apte per a qualsevol material i gruix de mur. | 1 | 27751.8 | 27751.8
[5 empty] | Subtotal materials: |  | 29011.8
2 |  |  |  | Mà d'obra
mo011 |  | h |  | Oficial 1ª muntador. | 4.795 | 29.34 | 140.69
mo080 |  | h |  | Ajudant muntador. | 4.795 | 25.28 | 121.22
[5 empty] | Subtotal mà d'obra: |  | 261.91
3 |  |  |  | Costos directes complementaris
|  | % |  | Costos directes complementaris | 2 | 29273.7 | 585.47
[5 empty] | Costos directes (1+2+3): |  | 29859.2