## Full 1
NHD010 | U |  | Sistema "BIODRY", de protecció enfront de la humitat i assecat de murs.
Sistema "BIODRY", de protecció enfront de la humitat i assecat de murs, per a una superfície construïda en planta d'entre 301 i 350 m², format per un o diversos dispositius murals de 11x24x6 cm, amb un radi d'acció d'entre 12,5 i 22,5 m, segons estudi previ de la geometria de la planta, apte per a qualsevol material i gruix de mur.
Codi |  | Unitat |  | Descripció | Rendiment | Preu unitari | Import
1 |  |  |  | Materials
mt15dry005 |  | U |  | Transport i supervisió periòdica de sistema "BIODRY", de protecció enfront de la humitat i assecat de murs. | 1 | 1260 | 1260
mt15dry010h |  | U |  | Sistema "BIODRY", de protecció enfront de la humitat i assecat de murs, per a una superfície construïda en planta d'entre 301 i 350 m², format per un o diversos dispositius murals de 11x24x6 cm, amb un radi d'acció d'entre 12,5 i 22,5 m, segons estudi previ de la geometria de la planta, apte per a qualsevol material i gruix de mur. | 1 | 14754.9 | 14754.9
[5 empty] | Subtotal materials: |  | 16014.9
2 |  |  |  | Mà d'obra
mo011 |  | h |  | Oficial 1ª muntador. | 3.597 | 29.34 | 105.54
mo080 |  | h |  | Ajudant muntador. | 3.597 | 25.28 | 90.93
[5 empty] | Subtotal mà d'obra: |  | 196.47
3 |  |  |  | Costos directes complementaris
|  | % |  | Costos directes complementaris | 2 | 16211.4 | 324.23
[5 empty] | Costos directes (1+2+3): |  | 16535.6