## Full 1
NHD020 | U | Sistema "AQUAPOL", de protecció enfront de la humitat i assecat de murs.
Sistema "AQUAPOL", de protecció enfront de la humitat i assecat de murs, per a una superfície construïda en planta d'entre 251 i 350 m², format per un dispositiu de sostre, D2000-3, de 17 cm d'altura i 32,5 cm de diàmetre, segons estudi previ de la geometria de la planta, apte per a qualsevol material i gruix de mur.
Codi |  |  | Unitat | Descripció | Rendiment | Preu unitari | Import
1 |  |  |  | Materials
mt15daq005c |  |  | U | Desplaçaments, estudi previ i primera supervisió de sistema "AQUAPOL", de protecció enfront de la humitat i assecat de murs. | 1 | 2131.45 | 2131.45
mt15daq010ma |  |  | U | Sistema "AQUAPOL", de protecció enfront de la humitat i assecat de murs, per a una superfície construïda en planta d'entre 251 i 350 m², format per un dispositiu de sostre, D2000-3, de 17 cm d'altura i 32,5 cm de diàmetre, segons estudi previ de la geometria de la planta, apte per a qualsevol material i gruix de mur. | 1 | 4859.61 | 4859.61
[5 empty] | Subtotal materials: |  | 6991.06
2 |  |  |  | Mà d'obra
mo011 |  |  | h | Oficial 1ª muntador. | 7.194 | 30.63 | 220.35
mo080 |  |  | h | Ajudant muntador. | 7.194 | 26.39 | 189.85
[5 empty] | Subtotal mà d'obra: |  | 410.2
3 |  |  |  | Costos directes complementaris
|  |  | % | Costos directes complementaris | 2 | 7401.26 | 148.03
[5 empty] | Costos directes (1+2+3): |  | 7549.29