## Full 1
NIA300 | m² |  | Impermeabilització de dipòsits d'aigua, piscines o fossats d'ascensor. Sistema Reestructuración Molecular "TECAFIL".
Impermeabilització de dipòsits d'aigua, piscines o fossats d'ascensor. Sistema Reestructuración Molecular "TECAFIL", compost per una mà d'impregnació líquida, Tecafil Nano Quimic AP "TECAFIL", amb certificat de potabilitat, sense diluir, (rendiment: 0,2 kg/m²), sobre el formigó prèviament humit amb aigua; aplicació de beurada de ciment CEM II/B-L 32,5 R 1/4 mitjançant estesa amb raspall i una mà d'impregnació líquida, Tecafil Nano Quimic AP "TECAFIL", amb certificat de potabilitat, sense diluir, (rendiment: 0,2 kg/m²). El preu no inclou la impermeabilització de cantonades i trobades.
Codi |  | Unitat |  | Descripció | Rendiment | Preu unitari | Import
1 |  |  |  | Materials
mt08aaa010a |  | m³ |  | Aigua. | 0.006 | 1.5 | 0.01
mt15tec010a |  | kg |  | Impregnació líquida, Tecafil Nano Quimic AP "TECAFIL", sense substàncies orgàniques volàtils (VOC), amb certificat de potabilitat; per a aplicar amb pistola, segons UNE-EN 1504-2. | 0.4 | 12 | 4.8
mt09lec020j |  | m³ |  | Beurada de ciment CEM II/B-L 32,5 R 1/4. | 0.001 | 102.7 | 0.1
[5 empty] | Subtotal materials: |  | 4.91
2 |  |  |  | Mà d'obra
mo032 |  | h |  | Oficial 1ª aplicador de productes impermeabilitzants. | 0.12 | 28.42 | 3.41
mo070 |  | h |  | Ajudant aplicador de productes impermeabilitzants. | 0.12 | 25.28 | 3.03
[5 empty] | Subtotal mà d'obra: |  | 6.44
3 |  |  |  | Costos directes complementaris
|  | % |  | Costos directes complementaris | 2 | 11.35 | 0.23
Cost de manteniment decennal: 0,58€ en els primers 10 anys. |  |  |  |  | Costos directes (1+2+3): |  | 11.58