## Full 1
NIJ010 | m | Segellat de junta de dilatació amb massilla bituminosa preemotllada.
Segellat de junta de dilatació de 15 mm d'amplada, en parament horitzontal interior, amb cordó de reblert per a junta de dilatació, de massilla amb base bituminosa tipus BH-II, sobre fons de juntes per closa en cordons de polietilè expandit, de 20 mm de diàmetre; acabat mitjançant allisat del material amb espàtula.
Codi |  | Unitat | Descripció | Rendiment | Preu unitari | Import
1 |  |  | Materials
mt15sja030bb |  | m | Fons de juntes per closa en cordons de polietilè expandit, de 20 mm de diàmetre, per a limitar la profunditat de la junta de dilatació. | 1 | 0.24 | 0.24
mt15sja010a |  | m | Cordó de reblert per a junta de dilatació, de massilla amb base bituminosa tipus BH-II, de 15 mm de diàmetre, segons UNE 104233. | 1.05 | 2.07 | 2.17
|  |  |  | Subtotal materials: |  | 2.41
2 |  |  | Mà d'obra
mo112 |  | h | Peó especialitzat construcció. | 0.539 | 24.59 | 13.25
|  |  |  | Subtotal mà d'obra: |  | 13.25
3 |  |  | Costos directes complementaris
|  | % | Costos directes complementaris | 2 | 15.66 | 0.31
Cost de manteniment decennal: 25,55€ en els primers 10 anys. |  |  |  | Costos directes (1+2+3): |  | 15.97