## Full 1
NIJ010 | m | Segellat de junta de dilatació amb massilla bituminosa preemotllada.
Segellat de junta de dilatació de 25 mm d'amplada, en parament horitzontal exterior, amb cordó de reblert per a junta de dilatació, de massilla amb base bituminosa tipus BH-II, sobre fons de juntes per closa en cordons de polietilè expandit, de 30 mm de diàmetre; acabat mitjançant allisat del material amb espàtula.
Codi |  | Unitat | Descripció | Rendiment | Preu unitari | Import
1 |  |  | Materials
mt15sja030df |  | m | Fons de juntes per closa en cordons de polietilè expandit, de 30 mm de diàmetre, per a limitar la profunditat de la junta de dilatació. | 1 | 0.54 | 0.54
mt15sja010q |  | m | Cordó de reblert per a junta de dilatació, de massilla amb base bituminosa tipus BH-II, de 25 mm de diàmetre, segons UNE 104233. | 1.05 | 3.11 | 3.27
|  |  |  | Subtotal materials: |  | 3.81
2 |  |  | Mà d'obra
mo112 |  | h | Peó especialitzat construcció. | 0.566 | 24.59 | 13.92
|  |  |  | Subtotal mà d'obra: |  | 13.92
3 |  |  | Costos directes complementaris
|  | % | Costos directes complementaris | 2 | 17.73 | 0.35
Cost de manteniment decennal: 28,93€ en els primers 10 anys. |  |  |  | Costos directes (1+2+3): |  | 18.08