## Full 1
NIJ010 | m | Segellat de junta de dilatació amb massilla bituminosa preemotllada.
Segellat de junta de dilatació de 20 mm d'amplada, en parament vertical interior, amb cordó de reblert per a junta de dilatació, de massilla amb base bituminosa tipus BH-II, sobre fons de juntes per closa en cordons de polietilè expandit, de 25 mm de diàmetre; prèvi cobriment de la superfície dels flancs de la junta, per millorar l'adherència de la massilla, amb emulsió asfàltica aniònica sense càrregues tipus EA; acabat mitjançant allisat del material amb espàtula.
Codi |  | Unitat | Descripció | Rendiment | Preu unitari | Import
1 |  |  | Materials
mt15sja030cd |  | m | Fons de juntes per closa en cordons de polietilè expandit, de 25 mm de diàmetre, per a limitar la profunditat de la junta de dilatació. | 1 | 0.4 | 0.4
mt15sja010i |  | m | Cordó de reblert per a junta de dilatació, de massilla amb base bituminosa tipus BH-II, de 20 mm de diàmetre, segons UNE 104233. | 1.05 | 2.42 | 2.54
mt14iea020a |  | kg | Emulsió asfàltica aniònica sense càrregues tipus EA, segons UNE 104231. | 0.05 | 2.05 | 0.1
|  |  |  | Subtotal materials: |  | 3.04
2 |  |  | Mà d'obra
mo112 |  | h | Peó especialitzat construcció. | 0.585 | 24.59 | 14.39
|  |  |  | Subtotal mà d'obra: |  | 14.39
3 |  |  | Costos directes complementaris
|  | % | Costos directes complementaris | 2 | 17.43 | 0.35
Cost de manteniment decennal: 28,45€ en els primers 10 anys. |  |  |  | Costos directes (1+2+3): |  | 17.78