## Full 1
NIJ010 | m | Segellat de junta de dilatació amb massilla bituminosa preemotllada.
Segellat de junta de dilatació de 25 mm d'amplada, en parament vertical exterior, amb cordó de reblert per a junta de dilatació, de massilla amb base bituminosa tipus BH-II, sobre fons de juntes per closa en cordons de polietilè expandit, de 30 mm de diàmetre; prèvi cobriment de la superfície dels flancs de la junta, per millorar l'adherència de la massilla, amb emulsió asfàltica aniònica sense càrregues tipus EA; acabat mitjançant allisat del material amb espàtula.
Codi |  | Unitat | Descripció | Rendiment | Preu unitari | Import
1 |  |  | Materials
mt15sja030df |  | m | Fons de juntes per closa en cordons de polietilè expandit, de 30 mm de diàmetre, per a limitar la profunditat de la junta de dilatació. | 1 | 0.54 | 0.54
mt15sja010q |  | m | Cordó de reblert per a junta de dilatació, de massilla amb base bituminosa tipus BH-II, de 25 mm de diàmetre, segons UNE 104233. | 1.05 | 3.11 | 3.27
mt14iea020a |  | kg | Emulsió asfàltica aniònica sense càrregues tipus EA, segons UNE 104231. | 0.05 | 2.05 | 0.1
|  |  |  | Subtotal materials: |  | 3.91
2 |  |  | Mà d'obra
mo112 |  | h | Peó especialitzat construcció. | 0.599 | 24.59 | 14.73
|  |  |  | Subtotal mà d'obra: |  | 14.73
3 |  |  | Costos directes complementaris
|  | % | Costos directes complementaris | 2 | 18.64 | 0.37
Cost de manteniment decennal: 30,42€ en els primers 10 anys. |  |  |  | Costos directes (1+2+3): |  | 19.01