## Full 1
NIM021 | m² |  | Impermeabilització de mur de fàbrica en contacte amb el terreny, per la seva cara interior, amb morter hidròfug.
Impermeabilització de mur de fàbrica de blocs de formigó en contacte amb el terreny, per la seva cara interior, amb morter impermeabilitzant Maxseal Super "DRIZORO", color gris, a base de ciment especial i àrids seleccionats, resistència a pressió hidrostàtica positiva de 8,5 bar i a pressió hidrostàtica negativa de 2,5 bar, aplicat en capes successives, de 2 mm de gruix total.
Codi |  | Unitat |  | Descripció |  | Rendiment |  | Preu unitari |  | Import
1 |  |  |  | Materials
mt09lid010e |  | kg |  | Morter impermeabilitzant Maxseal Super "DRIZORO", color gris, a base de ciment especial i àrids seleccionats, resistència a pressió hidrostàtica positiva de 8,5 bar i a pressió hidrostàtica negativa de 2,5 bar, segons UNE-EN 1504-2. |  | 2.5 |  | 2.2 |  | 5.5
[6 empty] | Subtotal materials: |  |  |  | 5.5
2 |  |  |  | Mà d'obra
mo032 |  | h |  | Oficial 1ª aplicador de productes impermeabilitzants. |  | 0.12 |  | 29.67 |  | 3.56
mo070 |  | h |  | Ajudant aplicador de productes impermeabilitzants. |  | 0.06 |  | 26.39 |  | 1.58
[6 empty] | Subtotal mà d'obra: |  |  |  | 5.14
3 |  |  |  | Costos directes complementaris
|  | % |  | Costos directes complementaris |  | 2 |  | 10.64 |  | 0.21
Cost de manteniment decennal: 0,54€ en els primers 10 anys. | [5 empty] | Costos directes (1+2+3): |  |  |  | 10.85
Referència i títol de la norma |  |  |  |  | Aplicabilitat(a) |  | Obligatorietat(b) |  | Sistema(c)
EN 1504-2:2004 |  |  |  |  | 192005 |  | 112009 |  | 1/2+/3/4
Productos y sistemas para la protección y reparación de estructuras de hormigón. Definiciones, requisitos, control de calidad y evaluación de la conformidad. Parte 2: Sistemas de protección de superficie
(a) Data d'aplicabilitat de la norma harmonitzada
(b) Data en què finalitza el període de coexistència
(c) Sistema d'avaluació i verificació de la constància de les prestacions