## Full 1
NIN013 | m² |  | Impermeabilització de cobertes inclinades, amb làmines d'EPDM.
Impermeabilització de cobertes inclinades, amb un pendent mitjà del 5%, amb làmina impermeabilitzant de cautxú sintètic EPDM d'alta densitat, de 1,5 mm d'espessor, massa nominal 1,7 kg/m², amb armadura de feltre de fibra de vidre, tipus monocapa, totalment adherida al suport amb adhesiu de neoprè i fixada en cavalcaments i vores mitjançant soldadura termoplàstica.
Codi |  | Unitat |  | Descripció | Rendiment | Preu unitari | Import
1 |  |  |  | Materials
mt15dra025 |  | kg |  | Adhesiu de neoprè, per a la unió de les membranes d'EPDM al suport. | 0.65 | 12.51 | 8.13
mt15dag300a |  | m² |  | Làmina impermeabilitzant de cautxú sintètic EPDM d'alta densitat, de 1,5 mm d'espessor, massa nominal 1,7 kg/m², amb armadura de feltre de fibra de vidre, amb resistència a l'envelliment i als rajos UV, segons UNE-EN 13956. | 1.1 | 14.15 | 15.57
[5 empty] | Subtotal materials: |  | 23.7
2 |  |  |  | Mà d'obra
mo029 |  | h |  | Oficial 1ª aplicador de làmines impermeabilitzants. | 0.156 | 28.42 | 4.43
mo067 |  | h |  | Ajudant aplicador de làmines impermeabilitzants. | 0.156 | 25.28 | 3.94
[5 empty] | Subtotal mà d'obra: |  | 8.37
3 |  |  |  | Costos directes complementaris
|  | % |  | Costos directes complementaris | 2 | 32.07 | 0.64
Cost de manteniment decennal: 1,31€ en els primers 10 anys. |  |  |  |  | Costos directes (1+2+3): |  | 32.71