## Full 1
NLH010 | m² |  | Impermeabilització líquida sota revestiment en locals humits. Sistema Mapelastic Aquadefense "MAPEI SPAIN".
Impermeabilització líquida baix revestiment ceràmic o petri, en paraments verticals i horitzontals de locals humits. Sistema Mapelastic Aquadefense "MAPEI SPAIN" format per dues capes d'impermeabilitzant líquid elàstic monocomponent, Mapelastic Aquadefense "MAPEI SPAIN", de color Azul Celeste, a base de resines sintètiques en dispersió aquosa, d'assecat ràpid, amb un rendiment de 1,3 kg/m²; i banda de reforç Mapeband "MAPEI SPAIN" de 120 mm d'amplada, en punts singulars. El preu no inclou el revestiment.
Codi |  | Unitat |  | Descripció | Rendiment | Preu unitari | Import
1 |  |  |  | Materials
mt15map070a |  | kg |  | Impermeabilitzant líquid elàstic monocomponent, Mapelastic Aquadefense "MAPEI SPAIN", de color Azul Celeste, a base de resines sintètiques en dispersió aquosa, d'assecat ràpid. | 1.3 | 8.29 | 10.78
mt15map050a |  | m |  | Banda de reforç Mapeband "MAPEI SPAIN" de 120 mm d'amplada, composta per una pel·lícula de polietilè laminat sobre una banda de feltre. | 0.8 | 5.94 | 4.75
[5 empty] | Subtotal materials: |  | 15.53
2 |  |  |  | Mà d'obra
mo032 |  | h |  | Oficial 1ª aplicador de productes impermeabilitzants. | 0.144 | 29.67 | 4.27
mo070 |  | h |  | Ajudant aplicador de productes impermeabilitzants. | 0.072 | 26.39 | 1.9
[5 empty] | Subtotal mà d'obra: |  | 6.17
3 |  |  |  | Costos directes complementaris
|  | % |  | Costos directes complementaris | 4 | 21.7 | 0.87
[5 empty] | Costos directes (1+2+3): |  | 22.57