## Full 1
NSN005 | m² |  | Desolidarització sota paviment ceràmic o de pedra natural, amb làmines nodulars de polietilè.
Desolidarització sota paviment ceràmic o de pedra natural, amb làmina impermeabilitzant, desolidaritzant i difusora de vapor d'aigua de polietilè amb estructura quadriculada, de 3 mm d'espessor, Schlüter-DITRA 30M "SCHLÜTER-SYSTEMS", revestida de geotèxtil no teixit en una de les seves cares, fixada al suport amb adhesiu cimentós d'enduriment normal, C1, color gris, estès amb plana dentada.
Codi |  | Unitat |  | Descripció |  | Rendiment |  | Preu unitari | Import
1 |  |  |  | Materials
mt09mcr021g |  | kg |  | Adhesiu cimentós d'enduriment normal, C1, segons UNE-EN 12004, color gris. |  | 2 |  | 0.35 | 0.7
mt15res300d |  | m² |  | Làmina impermeabilitzant, desolidaritzant i difusora de vapor d'aigua de polietilè amb estructura quadriculada, de 3 mm d'espessor, Schlüter-DITRA 30M "SCHLÜTER-SYSTEMS", revestida de geotèxtil no teixit en una de les seves cares, subministrada en rotllos de 30,2 m de longitud. |  | 1.05 |  | 19.21 | 20.17
[6 empty] | Subtotal materials: |  |  | 20.87
2 |  |  |  | Mà d'obra
mo029 |  | h |  | Oficial 1ª aplicador de làmines impermeabilitzants. |  | 0.12 |  | 29.67 | 3.56
mo067 |  | h |  | Ajudant aplicador de làmines impermeabilitzants. |  | 0.12 |  | 26.39 | 3.17
[6 empty] | Subtotal mà d'obra: |  |  | 6.73
3 |  |  |  | Costos directes complementaris
|  | % |  | Costos directes complementaris |  | 2 |  | 27.6 | 0.55
Cost de manteniment decennal: 0,45€ en els primers 10 anys. | [5 empty] | Costos directes (1+2+3): |  |  | 28.15
Referència i títol de la norma |  |  |  |  | Aplicabilitat(a) |  | Obligatorietat(b) |  | Sistema(c)
EN 12004:2007+A1:2012 |  |  |  |  | 142013 |  | 172013 |  | 3
Adhesivos para baldosas cerámicas. Requisitos, evaluación de la conformidad, clasificación y designación.
(a) Data d'aplicabilitat de la norma harmonitzada
(b) Data en què finalitza el període de coexistència
(c) Sistema d'avaluació i verificació de la constància de les prestacions