## Full 1
QAF035 | U | Trobada de coberta amb bonera de sortida vertical per a sistema de drenatge sifònic, sistema Akasison "JIMTEN".
Encontre de coberta amb bonera per a sistema de drenatge sifònic de coberta, compost d'un bonera sifònica de polietilè, amb anell tensor, calefactable, sistema Akasison, model XL75 HR H "JIMTEN", de sortida horitzontal de 75 mm de diàmetre i reixeta convexa, amb el maneguet connector, la canonada vertical i el colze, tots ells del mateix diàmetre que el clavegueró, totalment adherit a la làmina.
Codi |  | Unitat | Descripció | Rendiment | Preu unitari | Import
1 |  |  | Materials
mt11aka011dd |  | U | Bonera sifònica de polietilè, amb anell tensor, calefactable, sistema Akasison, model XL75 HR H "JIMTEN", de sortida horitzontal de 75 mm de diàmetre i reixeta convexa, segons UNE-EN 1253. | 1 | 557.5 | 557.5
mt11aka030 |  | U | Maneguet connector de polietilè d'alta densitat (PEAD/HDPE), de 75 mm de diàmetre exterior, per a bonera sifònica, sistema Akasison "JIMTEN". | 1 | 10 | 10
mt11aka040fa |  | m | Canonada templada mitjançant tractament tèrmic addicional, de polietilè d'alta densitat (PEAD/HDPE), de 75 mm de diàmetre exterior i 3 mm de gruix, sistema Akasison "JIMTEN", en trams de 5 m de longitud. | 0.8 | 7 | 5.6
mt11aka050e |  | U | Colze 90° de polietilè d'alta densitat (PEAD/HDPE), de 75 mm de diàmetre exterior i 3 mm de gruix, sistema Akasison "JIMTEN". | 1 | 4 | 4
|  |  |  | Subtotal materials: |  | 577.1
2 |  |  | Mà d'obra
mo029 |  | h | Oficial 1ª aplicador de làmines impermeabilitzants. | 0.815 | 28.42 | 23.16
mo067 |  | h | Ajudant aplicador de làmines impermeabilitzants. | 0.815 | 25.28 | 20.6
|  |  |  | Subtotal mà d'obra: |  | 43.76
3 |  |  | Costos directes complementaris
|  | % | Costos directes complementaris | 2 | 620.86 | 12.42
Cost de manteniment decennal: 207,72€ en els primers 10 anys. |  |  |  | Costos directes (1+2+3): |  | 633.28