## Full 1
QRA010 | m |  | Ràfec decoratiu.
Ràfec decoratiu en teulada, format per dentells de fusta de 80x10x15 cm, rebuts amb morter de ciment, industrial, M-5 amb una separació de 50 cm i taules de fusta encadellades de 23 mm fixades amb claus, d'acer galvanitzat d'alta adherència, amb una volada de 50 cm, i aplicació manual de dues mans de vernís sintètic per a exterior, a porus tancat, incolor, acabat setinat, a base de resines alcídiques sobre la fusta, prèvia aplicació d'una mà d'emprimació segelladora per a interior i exterior, formulada amb resines alcídiques i pigments seleccionats. El preu no inclou l'embroquetat de les teules del ràfec.
Codi |  | Unitat |  | Descripció |  | Rendiment |  | Preu unitari | Import
1 |  |  |  | Materials
mt13anm010 |  | U |  | Dentell de fusta, 80x10x15 cm. |  | 2.15 |  | 10.34 | 22.23
mt13blm011 |  | m² |  | Taula de fusta encadellada de 23 mm de gruix. |  | 0.55 |  | 7.25 | 3.99
mt07emr111a |  | U |  | Clau, de 4 mm de diàmetre i 40 mm de longitud, d'acer galvanitzat d'alta adherència. |  | 2 |  | 0.08 | 0.16
mt08aaa010a |  | m³ |  | Aigua. |  | 0.014 |  | 1.5 | 0.02
mt09mif010ca |  | t |  | Morter industrial per a obra de paleta, de ciment, color gris, categoria M-5 (resistència a compressió 5 N/mm²), subministrat en sacs, segons UNE-EN 998-2. |  | 0.075 |  | 53.48 | 4.01
mt27plj010a |  | l |  | Emprimació segelladora per a interior i exterior, formulada amb resines alcídiques i pigments seleccionats, color blanc, per a aplicar amb brotxa, corró o pistola, amb un contingut de substàncies orgàniques volàtils (VOC) < 350 g/l, per a aplicar amb brotxa, corró o pistola. |  | 0.33 |  | 15.71 | 5.18
mt27bsj010a |  | l |  | Vernís sintètic per a exterior, a porus tancat, incolor, acabat setinat, a base de resines alcídiques, amb resistència als raigs UV, per a aplicar amb brotxa, corró o pistola. |  | 0.15 |  | 14.95 | 2.24
[6 empty] | Subtotal materials: |  |  | 37.83
2 |  |  |  | Mà d'obra
mo020 |  | h |  | Oficial 1ª construcció. |  | 0.67 |  | 28.42 | 19.04
mo077 |  | h |  | Ajudant construcció. |  | 0.91 |  | 25.28 | 23
mo038 |  | h |  | Oficial 1ª pintor. |  | 0.514 |  | 28.42 | 14.61
[6 empty] | Subtotal mà d'obra: |  |  | 56.65
3 |  |  |  | Costos directes complementaris
|  | % |  | Costos directes complementaris |  | 2 |  | 94.48 | 1.89
Cost de manteniment decennal: 24,09€ en els primers 10 anys. | [5 empty] | Costos directes (1+2+3): |  |  | 96.37
Referència i títol de la norma |  |  |  |  | Aplicabilitat(a) |  | Obligatorietat(b) |  | Sistema(c)
EN 998-2:2016 |  |  |  |  | 1182020 |  | 1182020 |  | 2+/4
Especificaciones de los morteros para albañilería. Parte 2: Morteros para albañilería
(a) Data d'aplicabilitat de la norma harmonitzada
(b) Data en què finalitza el període de coexistència
(c) Sistema d'avaluació i verificació de la constància de les prestacions