## Full 1
QUC010 | m² |  | Cobertura de plaques de fibrociment sense amiant.
Cobertura de plaques ondulades de fibrociment sense amiant de 3000 mm de longitud, 1100 mm d'amplada i 6 mm de gruix, color argila; Euroclasse A1 de reacció al foc segons UNE-EN 13501-1, per a coberta inclinada, amb una pendent major del 10%, col·locades amb un cavalcament de la placa superior de 150 mm i fixades mecànicament a qualsevol tipus de corretja estructural. Inclús accessoris de fixació de les plaques i rivet de segellat autoadhesiu per a l'estanquitat del cavalcament de plaques. El preu no inclou la superfície suport ni els punts singulars i les peces especials de la cobertura.
Codi |  | Unitat |  | Descripció |  | Rendiment |  | Preu unitari | Import
1 |  |  |  | Materials
mt13eur010a |  | U |  | Placa ondulada de fibrociment sense amiant, de 3000 mm de longitud, 1100 mm d'amplada i 6 mm de gruix, color argila; Euroclasse A1 de reacció al foc segons UNE-EN 13501-1. Segons UNE-EN 494. |  | 0.351 |  | 43.99 | 15.44
mt13eur110a |  | m |  | Rivet autoadhesiu, per al segellat d'estanquitat dels cavalcaments entre plaques ondulades de fibrociment sense amiant. |  | 1.1 |  | 0.64 | 0.7
mt13eur100a |  | U |  | Kit d'accessoris de fixació, per a plaques ondulades de fibrociment sense amiant. |  | 1 |  | 9.94 | 9.94
[6 empty] | Subtotal materials: |  |  | 26.08
2 |  |  |  | Mà d'obra
mo051 |  | h |  | Oficial 1ª muntador de tancaments industrials. |  | 0.18 |  | 29.34 | 5.28
mo098 |  | h |  | Ajudant muntador de tancaments industrials. |  | 0.132 |  | 25.28 | 3.34
[6 empty] | Subtotal mà d'obra: |  |  | 8.62
3 |  |  |  | Costos directes complementaris
|  | % |  | Costos directes complementaris |  | 2 |  | 34.7 | 0.69
Cost de manteniment decennal: 6,02€ en els primers 10 anys. | [5 empty] | Costos directes (1+2+3): |  |  | 35.39
Referència i títol de la norma |  |  |  |  | Aplicabilitat(a) |  | Obligatorietat(b) |  | Sistema(c)
EN 494:2012+A1:2015 |  |  |  |  | 842016 |  | 842017 |  | 1/3/4
Placas onduladas o nervadas de cemento reforzado con fibras y sus piezas complementarias. Especificación de producto y métodos de ensayo.
(a) Data d'aplicabilitat de la norma harmonitzada
(b) Data en què finalitza el període de coexistència
(c) Sistema d'avaluació i verificació de la constància de les prestacions