## Full 1
QUG010 | m² |  | Suport discontinu, d'envans alleugerits, per a tauler en coberta inclinada.
Suport discontinu, d'envans alleugerits de maó ceràmic buit de 29x14x9 cm rebut amb morter de ciment industrial, color gris, M-5, subministrat a granel, amb un percentatge d'alleugeriment del 25% i rematat superiorment amb mestres de pasta de ciment ràpid, per a tauler en coberta inclinada. Inclús paper kraft per a desolidarització de la unió entre l´envà alleugerit i el tauler.
Codi |  | Unitat |  | Descripció | Rendiment |  |  | Preu unitari | Import
1 |  |  |  | Materials
mt04lcc010c |  | U |  | Maó ceràmic buit (totxana), per revestir, 29x14x9 cm, per a ús en fàbrica protegida (peça P), densitat 805 kg/m³, segons UNE-EN 771-1. | 18.113 |  |  | 0.35 | 6.34
mt08aaa010a |  | m³ |  | Aigua. | 0.004 |  |  | 1.5 | 0.01
mt09mif010cb |  | t |  | Morter industrial per a obra de paleta, de ciment, color gris, categoria M-5 (resistència a compressió 5 N/mm²), subministrat a granel, segons UNE-EN 998-2. | 0.014 |  |  | 50.2 | 0.7
mt09pce030 |  | kg |  | Ciment ràpid CNR4 segons UNE 80309, en sacs. | 1.502 |  |  | 0.18 | 0.27
mt13blw200 |  | m² |  | Paper kraft. | 0.1 |  |  | 0.21 | 0.02
[5 empty] | Subtotal materials: |  |  |  | 7.34
2 |  |  |  | Equip i maquinària
mq06mms010 |  | h |  | Mesclador continu amb sitja, per a morter industrial en sec, subministrat a granel. | 0.052 |  |  | 1.94 | 0.1
[5 empty] | Subtotal equip i maquinària: |  |  |  | 0.1
3 |  |  |  | Mà d'obra
mo020 |  | h |  | Oficial 1ª construcció. | 0.719 |  |  | 28.42 | 20.43
mo113 |  | h |  | Peó ordinari construcció. | 0.42 |  |  | 23.81 | 10
[5 empty] | Subtotal mà d'obra: |  |  |  | 30.43
4 |  |  |  | Costos directes complementaris
|  | % |  | Costos directes complementaris | 2 |  |  | 37.87 | 0.76
Cost de manteniment decennal: 2,63€ en els primers 10 anys. |  |  |  |  | Costos directes (1+2+3+4): |  |  |  | 38.63
Referència i títol de la norma | [5 empty] | Aplicabilitat(a) | Obligatorietat(b) |  | Sistema(c)
EN 771-1:2011+A1:2015 | [5 empty] | 1062020 | 1062020 |  | 2+/4
Especificaciones de piezas para fábrica de albañilería. Parte 1: Piezas de arcilla cocida.
EN 998-2:2016 | [5 empty] | 1182020 | 1182020 |  | 2+/4
Especificaciones de los morteros para albañilería. Parte 2: Morteros para albañilería
(a) Data d'aplicabilitat de la norma harmonitzada
(b) Data en què finalitza el període de coexistència
(c) Sistema d'avaluació i verificació de la constància de les prestacions