## Full 1
QUN045 | m |  | Peça d'acabat perimetral de faldó, en coberta inclinada de fusta.
Peça d'acabat perimetral de faldó, de fusta serrada de pi silvestre (Pinus sylvestris) procedent d'Espanya, de 140x30 mm, classe resistent C18 segons UNE-EN 338 i UNE-EN 1912, qualitat estructural ME-2 segons UNE 56544; per a classe d'ús 3.2 segons UNE-EN 335, amb protecció davant d'agents biòtics que es correspon amb la classe de penetració NP3 segons UNE-EN 351-1, amb acabat raspallat, en coberta inclinada de fusta. Col·locació en obra: ferraments d'acer galvanitzat tipus DX51D+Z275N i cargols rosca-xapa d'acer zincat.
Codi |  | Unitat |  | Descripció | Rendiment | Preu unitari | Import
1 |  |  |  | Materials
mt13pso030a |  | m |  | Peça d'acabat perimetral, de fusta serrada de pi silvestre (Pinus sylvestris) procedent d'Espanya, de 140x30 mm, classe resistent C18 segons UNE-EN 338 i UNE-EN 1912, qualitat estructural ME-2 segons UNE 56544; per a classe d'ús 3.2 segons UNE-EN 335, amb protecció davant d'agents biòtics que es correspon amb la classe de penetració NP3 segons UNE-EN 351-1, amb acabat raspallat, per al tancament i protecció dels panells en ràfecs i laterals. | 1.05 | 3.95 | 4.15
mt07emr511a |  | kg |  | Ferraments d'acer galvanitzat tipus DX51D+Z275N i cargols rosca-xapa d'acer zincat, per a encaix d'estructures de fusta, per a classes de servei 1 i 2 segons UNE-EN 1995-1-1. | 0.1 | 11.4 | 1.14
[5 empty] | Subtotal materials: |  | 5.29
2 |  |  |  | Mà d'obra
mo017 |  | h |  | Oficial 1ª fuster. | 0.18 | 28.92 | 5.21
mo058 |  | h |  | Ajudant fuster. | 0.18 | 25.48 | 4.59
[5 empty] | Subtotal mà d'obra: |  | 9.8
3 |  |  |  | Costos directes complementaris
|  | % |  | Costos directes complementaris | 2 | 15.09 | 0.3
[5 empty] | Costos directes (1+2+3): |  | 15.39