## Full 1
QUO011 | m |  | Punt singular per a coberta inclinada de polièster.
Carener per a coberta inclinada, amb una pendent major del 10%, amb careners de polièster, amb ales adaptables a qualsevol angle, color verd RAL 6011. Inclús accessoris de fixació de les peces a les plaques. El preu no inclou la superfície suport.
Codi |  | Unitat |  | Descripció | Rendiment | Preu unitari | Import
1 |  |  |  | Materials
mt13lpo135a |  | m |  | Cavalló de polièster, amb ales adaptables a qualsevol angle, color verd RAL 6011, per a cobertes de plaques. | 1.1 | 17.41 | 19.15
mt13lpo052c |  | U |  | Cargol autoroscant, per a la fixació sobre suport metàl·lic. | 0.25 | 0.1 | 0.03
[5 empty] | Subtotal materials: |  | 19.18
2 |  |  |  | Mà d'obra
mo051 |  | h |  | Oficial 1ª muntador de tancaments industrials. | 0.108 | 30.63 | 3.31
mo098 |  | h |  | Ajudant muntador de tancaments industrials. | 0.108 | 26.39 | 2.85
[5 empty] | Subtotal mà d'obra: |  | 6.16
3 |  |  |  | Costos directes complementaris
|  | % |  | Costos directes complementaris | 2 | 25.34 | 0.51
Cost de manteniment decennal: 7,50€ en els primers 10 anys. |  |  |  |  | Costos directes (1+2+3): |  | 25.85