## Full 1
QUP010 | m² |  | Cobertura de plaques de policarbonat.
Cobertura de plaques translúcides de policarbonat, de perfil mini ona, de 10 mm d'espessor, amb una transmissió de lluminositat del 90%, col·locades amb un cavalcament de la placa superior de 120 mm i un cavalcament lateral de dues ones i fixades mecànicament sobre entramat lleuger metàl·lic o de fusta, a coberta inclinada, amb una pendent major del 10%. Inclús accessoris de fixació de les plaques. El preu no inclou la superfície suport ni la resolució de punts singulars.
Codi |  | Unitat |  | Descripció | Rendiment | Preu unitari | Import
1 |  |  |  | Materials
mt13lpo100dv |  | m² |  | Placa translúcida de policarbonat, de perfil mini ona, de 10 mm d'espessor, amb una transmissió de lluminositat del 90%. | 1.09 | 16.73 | 18.24
mt13lpo140d |  | U |  | Kit d'accessoris de fixació, per a plaques de policarbonat, en cobertes inclinades, format per peces de polipropilè per a recolzament de placa de perfil mini ona, amb el mateix perfil de l'ona, peces d'acer inoxidable amb volandera d'EPDM per a col·locar sobre la part superior de la placa i assegurar l'estanquitat de la fixació i cargols autoroscants. | 0.2 | 30.75 | 6.15
[5 empty] | Subtotal materials: |  | 24.39
2 |  |  |  | Mà d'obra
mo051 |  | h |  | Oficial 1ª muntador de tancaments industrials. | 0.108 | 29.34 | 3.17
mo098 |  | h |  | Ajudant muntador de tancaments industrials. | 0.108 | 25.28 | 2.73
[5 empty] | Subtotal mà d'obra: |  | 5.9
3 |  |  |  | Costos directes complementaris
|  | % |  | Costos directes complementaris | 2 | 30.29 | 0.61
Cost de manteniment decennal: 6,21€ en els primers 10 anys. |  |  |  |  | Costos directes (1+2+3): |  | 30.9