## Full 1
QUP013 | m² |  | Cobertura de plaques de policarbonat "ONDULINE".
Cobertura de plaques translúcides trapezoïdals de policarbonat, Onduclair PC Color "ONDULINE", color ivori RAL 1015, de 10 mm d'espessor, col·locades amb un cavalcament de la placa superior de 200 mm i un cavalcament lateral d'un trapezi i fixades mecànicament sobre entramat lleuger metàl·lic o de fusta, a coberta inclinada, amb una pendent major del 10%. Inclús accessoris de fixació de les plaques. El preu no inclou la superfície suport ni la resolució de punts singulars.
Codi |  | Unitat |  | Descripció | Rendiment | Preu unitari | Import
1 |  |  |  | Materials
mt13lpo130x |  | m² |  | Placa translúcida trapezoïdal de policarbonat, Onduclair PC Color "ONDULINE", color ivori RAL 1015, de 10 mm d'espessor. | 1.07 | 11.75 | 12.57
mt13lpo140l |  | U |  | Kit d'accessoris de fixació "ONDULINE", per a plaques de polièster, en cobertes inclinades, format per peces de polipropilè per a recolzament de placa trapezoïdal, amb el mateix perfil de la greca, peces d'acer inoxidable amb volandera d'EPDM per a col·locar sobre la part superior de la placa i assegurar l'estanquitat de la fixació i cargols autoroscants. | 0.2 | 46.53 | 9.31
[5 empty] | Subtotal materials: |  | 21.88
2 |  |  |  | Mà d'obra
mo051 |  | h |  | Oficial 1ª muntador de tancaments industrials. | 0.108 | 30.63 | 3.31
mo098 |  | h |  | Ajudant muntador de tancaments industrials. | 0.108 | 26.39 | 2.85
[5 empty] | Subtotal mà d'obra: |  | 6.16
3 |  |  |  | Costos directes complementaris
|  | % |  | Costos directes complementaris | 2 | 28.04 | 0.56
Cost de manteniment decennal: 5,72€ en els primers 10 anys. |  |  |  |  | Costos directes (1+2+3): |  | 28.6