## Full 1
QUP021 | m | Punt singular per a coberta inclinada de policarbonat cel·lular.
Trobada frontal de vessant amb parament vertical per a coberta inclinada amb una pendent major del 10%, amb perfil de recolzament d'alumini, de 1,8 mm d'espessor, 65 mm d'amplada, 120 mm d'altura i 4000 mm de longitud, amb junt de neoprè i perfil de tancament superior d'alumini, de 1,8 mm d'espessor, 60 mm d'amplada, 40 mm d'altura i 4000 mm de longitud, amb junt de neoprè. Inclús accessoris de fixació dels perfils al parament vertical i silicona neutra oxímica, per closa de juntes.
Codi |  |  | Unitat | Descripció | Rendiment | Preu unitari | Import
1 |  |  |  | Materials
mt13lpo170a |  |  | m | Perfil de recolzament d'alumini, de 1,8 mm d'espessor, 65 mm d'amplada, 120 mm d'altura i 4000 mm de longitud, amb junt de neoprè, per a plaques planes de policarbonat cel·lular; amb accessoris de fixació. | 1 | 16.91 | 16.91
mt13lpo175a |  |  | m | Perfil de tancament superior d'alumini, de 1,8 mm d'espessor, 60 mm d'amplada, 40 mm d'altura i 4000 mm de longitud, amb junt de neoprè, per a plaques planes de policarbonat cel·lular; amb accessoris de fixació. | 1 | 11.21 | 11.21
mt22www050a |  |  | U | Cartutx de 300 ml de silicona neutra oxímica, d'elasticitat permanent i enduriment ràpid, color blanc, rang de temperatura de treball de -60 a 150°C, amb resistència als rajos UV, duresa Shore A aproximada de 22, segons UNE-EN ISO 868 i elongació a ruptura >= 800%, segons UNE-EN ISO 8339. | 0.025 | 4.73 | 0.12
[5 empty] | Subtotal materials: |  | 28.24
2 |  |  |  | Mà d'obra
mo051 |  |  | h | Oficial 1ª muntador de tancaments industrials. | 0.36 | 29.34 | 10.56
mo098 |  |  | h | Ajudant muntador de tancaments industrials. | 0.18 | 25.28 | 4.55
[5 empty] | Subtotal mà d'obra: |  | 15.11
3 |  |  |  | Costos directes complementaris
|  |  | % | Costos directes complementaris | 2 | 43.35 | 0.87
Cost de manteniment decennal: 8,45€ en els primers 10 anys. |  |  |  |  | Costos directes (1+2+3): |  | 44.22