## Full 1
QUT020 | m² |  | Enllistonat per a muntatge de cobertura de teules ceràmiques.
Enllistonat simple, de llistó de 42x27 mm de secció, de fusta de pinastre (Pinus pinaster), tractada en autoclau, amb classe d'ús 2, segons UNE-EN 335, acabat raspallat, amb humitat inferior al 20% fixats mecànicament al suport, per a muntatge de cobertura de teula ceràmica corba, de 40 cm de longitud i 20 cm d'amplada, a coberta inclinada, amb una pendent major del 26%. Col·locació en obra: amb cargols.
Codi |  | Unitat |  | Descripció | Rendiment | Preu unitari | Import
1 |  |  |  | Materials
mt13blw010b |  | m |  | Llistó de 42x27 mm de secció, de fusta de pinastre (Pinus pinaster), tractada en autoclau, amb classe d'ús 2, segons UNE-EN 335, acabat raspallat, amb humitat inferior al 20%. | 3 | 0.54 | 1.62
mt13blw131 |  | U |  | Cargol per a subjecció d'elements de fusta. | 6 | 0.11 | 0.66
[5 empty] | Subtotal materials: |  | 2.28
2 |  |  |  | Mà d'obra
mo020 |  | h |  | Oficial 1ª construcció. | 0.054 | 28.42 | 1.53
mo113 |  | h |  | Peó ordinari construcció. | 0.054 | 23.81 | 1.29
[5 empty] | Subtotal mà d'obra: |  | 2.82
3 |  |  |  | Costos directes complementaris
|  | % |  | Costos directes complementaris | 2 | 5.1 | 0.1
Cost de manteniment decennal: 0,63€ en els primers 10 anys. |  |  |  |  | Costos directes (1+2+3): |  | 5.2