## Full 1
QUT050 | m² |  | Cobertura de teules ceràmiques "TEJAS BORJA".
Cobertura de teules ceràmiques mixtes TB-10 Tech "TEJAS BORJA", acabat BorjaLINE Tierra, 47,5x28,2 cm, rebudes amb morter de ciment, industrial, M-2,5, directament sobre la superfície regularitzada del vessant, a coberta inclinada, amb una pendent major del 35%. El preu no inclou la resolució de punts singulars ni les peces especials de la cobertura.
Codi |  | Unitat |  | Descripció |  | Rendiment |  | Preu unitari | Import
1 |  |  |  | Materials
mt08aaa010a |  | m³ |  | Aigua. |  | 0.02 |  | 1.5 | 0.03
mt09mif010ba |  | t |  | Morter industrial per a obra de paleta, de ciment, color gris, categoria M-2,5 (resistència a compressió 2,5 N/mm²), subministrat en sacs, segons UNE-EN 998-2. |  | 0.113 |  | 49.61 | 5.61
mt13tmb010ac |  | U |  | Teula ceràmica mixta TB-10 Tech "TEJAS BORJA", acabat BorjaLINE Tierra, 47,5x28,2 cm, segons UNE-EN 1304. |  | 10.3 |  | 3.08 | 31.72
mt13tac100 |  | kg |  | Pigment per morter. |  | 0.054 |  | 6 | 0.32
[6 empty] | Subtotal materials: |  |  | 37.68
2 |  |  |  | Mà d'obra
mo020 |  | h |  | Oficial 1ª construcció. |  | 0.416 |  | 28.42 | 11.82
mo113 |  | h |  | Peó ordinari construcció. |  | 0.208 |  | 23.81 | 4.95
[6 empty] | Subtotal mà d'obra: |  |  | 16.77
3 |  |  |  | Costos directes complementaris
|  | % |  | Costos directes complementaris |  | 2 |  | 54.45 | 1.09
Cost de manteniment decennal: 4,75€ en els primers 10 anys. | [5 empty] | Costos directes (1+2+3): |  |  | 55.54
Referència i títol de la norma |  |  |  |  | Aplicabilitat(a) |  | Obligatorietat(b) |  | Sistema(c)
EN 998-2:2016 |  |  |  |  | 1182020 |  | 1182020 |  | 2+/4
Especificaciones de los morteros para albañilería. Parte 2: Morteros para albañilería
EN 1304:2005 |  |  |  |  | 122006 |  | 122007 |  | 3/4
Tejas de arcilla cocida para colocación discontinua. Definiciones y especificaciones de producto.
(a) Data d'aplicabilitat de la norma harmonitzada
(b) Data en què finalitza el període de coexistència
(c) Sistema d'avaluació i verificació de la constància de les prestacions