## Full 1
QUT051 | m | Punt singular per a coberta inclinada de teules ceràmiques "TEJAS BORJA".
Ràfec per a coberta inclinada, amb teules ceràmiques mixtes TB-10 Tech "TEJAS BORJA", acabat BorjaLINE Tierra, 47,5x28,2 cm, rebudes amb morter de ciment, industrial, M-5.
Codi |  | Unitat | Descripció |  | Rendiment |  | Preu unitari | Import
1 |  |  | Materials
mt13tmb010ac |  | U | Teula ceràmica mixta TB-10 Tech "TEJAS BORJA", acabat BorjaLINE Tierra, 47,5x28,2 cm, segons UNE-EN 1304. |  | 9.4 |  | 3.08 | 28.95
mt08aaa010a |  | m³ | Aigua. |  | 0.01 |  | 1.5 | 0.02
mt09mif010ca |  | t | Morter industrial per a obra de paleta, de ciment, color gris, categoria M-5 (resistència a compressió 5 N/mm²), subministrat en sacs, segons UNE-EN 998-2. |  | 0.056 |  | 53.48 | 2.99
[5 empty] | Subtotal materials: |  |  | 31.96
2 |  |  | Mà d'obra
mo020 |  | h | Oficial 1ª construcció. |  | 0.211 |  | 28.42 | 6
mo113 |  | h | Peó ordinari construcció. |  | 0.25 |  | 23.81 | 5.95
[5 empty] | Subtotal mà d'obra: |  |  | 11.95
3 |  |  | Costos directes complementaris
|  | % | Costos directes complementaris |  | 2 |  | 43.91 | 0.88
Cost de manteniment decennal: 3,83€ en els primers 10 anys. |  |  |  |  | Costos directes (1+2+3): |  |  | 44.79
Referència i títol de la norma |  |  |  | Aplicabilitat(a) |  | Obligatorietat(b) |  | Sistema(c)
EN 1304:2005 |  |  |  | 122006 |  | 122007 |  | 3/4
Tejas de arcilla cocida para colocación discontinua. Definiciones y especificaciones de producto.
EN 998-2:2016 |  |  |  | 1182020 |  | 1182020 |  | 2+/4
Especificaciones de los morteros para albañilería. Parte 2: Morteros para albañilería
(a) Data d'aplicabilitat de la norma harmonitzada
(b) Data en què finalitza el període de coexistència
(c) Sistema d'avaluació i verificació de la constància de les prestacions