## Full 1
QUT061 | m |  | Punt singular per a coberta inclinada de teules ceràmiques "TEJAS VEREA".
Ràfec per a coberta inclinada, amb teules ceràmiques de ràfec corbes, "TEJAS VEREA", acabat amb coloració en massa Rojo, 40x15 cm, rebudes amb morter de ciment, industrial, M-5.
Codi |  | Unitat |  | Descripció |  | Rendiment |  | Preu unitari |  | Import
1 |  |  |  | Materials
mt13tvc011aa |  | U |  | Teula ceràmica de ràfec corba, "TEJAS VEREA", acabat amb coloració en massa Rojo, 40x15 cm, segons UNE-EN 1304. |  | 12.8 |  | 0.59 |  | 7.55
mt08aaa010a |  | m³ |  | Aigua. |  | 0.01 |  | 1.5 |  | 0.02
mt09mif010ca |  | t |  | Morter industrial per a obra de paleta, de ciment, color gris, categoria M-5 (resistència a compressió 5 N/mm²), subministrat en sacs, segons UNE-EN 998-2. |  | 0.056 |  | 53.48 |  | 2.99
[6 empty] | Subtotal materials: |  |  |  | 10.56
2 |  |  |  | Mà d'obra
mo020 |  | h |  | Oficial 1ª construcció. |  | 0.27 |  | 28.42 |  | 7.67
mo113 |  | h |  | Peó ordinari construcció. |  | 0.27 |  | 23.81 |  | 6.43
[6 empty] | Subtotal mà d'obra: |  |  |  | 14.1
3 |  |  |  | Costos directes complementaris
|  | % |  | Costos directes complementaris |  | 2 |  | 24.66 |  | 0.49
Cost de manteniment decennal: 2,15€ en els primers 10 anys. | [5 empty] | Costos directes (1+2+3): |  |  |  | 25.15
Referència i títol de la norma |  |  |  |  | Aplicabilitat(a) |  | Obligatorietat(b) |  | Sistema(c)
EN 1304:2005 |  |  |  |  | 122006 |  | 122007 |  | 3/4
Tejas de arcilla cocida para colocación discontinua. Definiciones y especificaciones de producto.
EN 998-2:2016 |  |  |  |  | 1182020 |  | 1182020 |  | 2+/4
Especificaciones de los morteros para albañilería. Parte 2: Morteros para albañilería
(a) Data d'aplicabilitat de la norma harmonitzada
(b) Data en què finalitza el període de coexistència
(c) Sistema d'avaluació i verificació de la constància de les prestacions