## Full 1
QUZ010 | m² |  | Cobertura de safates de zinc.
Cobertura de safates de zinc de 0,7 mm d'espessor i 580 mm entre eixos, acabat natural, en coberta inclinada, ventilada, amb un pendent del 5% al 7%. Sistema de fixació oculta, amb unió longitudinal de les safates mitjançant junt alçat de pestanya doble, de 25 mm d'altura i unió transversal en desnivell, col·locades sobre làmina drenant d'estructura nodular de polietilè d'alta densitat (PEAD/HDPE), resistència a la compressió 400 kN/m² segons UNE-EN ISO 604, espessor 0,6 mm. Inclús accessoris per a la fixació de safates de zinc entre si i al suport, accessoris per a la resolució d'unions transversals i cinta flexible de butil, adhesiva per ambdues cares, per al segellat d'estanquitat dels cavalcaments entre safates metàl·liques. El preu no inclou la superfície suport ni els punts singulars i les peces especials de la cobertura.
Codi |  | Unitat |  | Descripció | Rendiment | Preu unitari | Import
1 |  |  |  | Materials
mt13ccz010a |  | m² |  | Safata de zinc de 0,7 mm d'espessor i 580 mm entre eixos, acabat natural, per a sistema de junt alçat de 25 mm d'altura, densitat 7200 kg/m³, segons UNE-EN 14783 i UNE-EN 501. | 1.28 | 38.76 | 49.61
mt14gsp020a |  | m² |  | Làmina drenant d'estructura nodular de polietilè d'alta densitat (PEAD/HDPE), resistència a la compressió 400 kN/m² segons UNE-EN ISO 604, espessor 0,6 mm, amb nòduls de 8,6 mm d'altura, volum d'aire entre nòduls 7,9 l/m² i massa nominal 0,58 kg/m². | 1.05 | 4.45 | 4.67
mt13ccz100 |  | U |  | Kit d'accessoris per a la fixació de les safates de zinc entre si i al suport, format per: patilles fixes i mòbils d'acer inoxidable, de 0,4 mm d'espessor mínim, segons UNE-EN 10088-1 i claus d'acer galvanitzat, segons UNE-EN 10230-1. | 1 | 6.92 | 6.92
mt13dcp020c |  | m |  | Cinta flexible de butil, adhesiva per ambdues cares, per al segellat d'estanquitat dels cavalcaments entre safates metàl·liques. | 1.05 | 2.05 | 2.15
mt13ccz110a |  | U |  | Kit d'accessoris per a la resolució d'unions transversals en desnivell de safates de zinc, en cobertes inclinades. | 1 | 5.73 | 5.73
[5 empty] | Subtotal materials: |  | 69.08
2 |  |  |  | Mà d'obra
mo051 |  | h |  | Oficial 1ª muntador de tancaments industrials. | 0.623 | 29.34 | 18.28
mo098 |  | h |  | Ajudant muntador de tancaments industrials. | 1.247 | 25.28 | 31.52
[5 empty] | Subtotal mà d'obra: |  | 49.8
3 |  |  |  | Costos directes complementaris
|  | % |  | Costos directes complementaris | 2 | 118.88 | 2.38
[5 empty] | Costos directes (1+2+3): |  | 121.26