## Full 1
QUZ012 | U | Peces especials per a coberta inclinada de zinc.
Barret, de zinc, acabat natural, segons UNE-EN 14783, de 120 mm de diàmetre i 260 mm d'altura, superfície de les obertures de ventilació de 110 cm², per a coberta inclinada. Col·locació en obra: amb fixacions mecàniques.
Codi |  | Unitat | Descripció | Rendiment | Preu unitari | Import
1 |  |  | Materials
mt42sva950A |  | U | Barret, de zinc, acabat natural, segons UNE-EN 14783, de 120 mm de diàmetre i 260 mm d'altura, superfície de les obertures de ventilació de 110 cm², per a coberta inclinada, amb accessoris de fixació de les peces a la cobertura. | 1 | 31.9 | 31.9
|  |  |  | Subtotal materials: |  | 31.9
2 |  |  | Mà d'obra
mo051 |  | h | Oficial 1ª muntador de tancaments industrials. | 0.24 | 29.34 | 7.04
mo098 |  | h | Ajudant muntador de tancaments industrials. | 0.12 | 25.28 | 3.03
|  |  |  | Subtotal mà d'obra: |  | 10.07
3 |  |  | Costos directes complementaris
|  | % | Costos directes complementaris | 2 | 41.97 | 0.84
|  |  |  | Costos directes (1+2+3): |  | 42.81