## Full 1
QUZ012 | U |  | Peces especials per a coberta inclinada de zinc.
Beata de ventilació triangular, de zinc, acabat natural, segons UNE-EN 14783, de 0,70 mm d'espessor, 250 mm d'amplada i 260 mm de longitud, superfície de les obertures de ventilació de 85 cm², per a coberta inclinada. Col·locació en obra: mitjançant soldadura.
Codi |  | Unitat |  | Descripció | Rendiment | Preu unitari | Import
1 |  |  |  | Materials
mt42sva940a |  | U |  | Beata de ventilació triangular, de zinc, acabat natural, segons UNE-EN 14783, de 0,7 mm d'espessor, 250 mm d'amplada i 260 mm de longitud, superfície de les obertures de ventilació de 85 cm², per a coberta inclinada, per a col·locar en obra mitjançant soldadura. | 1 | 59.89 | 59.89
[5 empty] | Subtotal materials: |  | 59.89
2 |  |  |  | Equip i maquinària
mq08sol020 |  | h |  | Equip i elements auxiliars per soldadura elèctrica. | 0.01 | 3.42 | 0.03
[5 empty] | Subtotal equip i maquinària: |  | 0.03
3 |  |  |  | Mà d'obra
mo019 |  | h |  | Oficial 1ª soldador. | 0.012 | 28.86 | 0.35
mo051 |  | h |  | Oficial 1ª muntador de tancaments industrials. | 0.24 | 29.34 | 7.04
mo098 |  | h |  | Ajudant muntador de tancaments industrials. | 0.12 | 25.28 | 3.03
[5 empty] | Subtotal mà d'obra: |  | 10.42
4 |  |  |  | Costos directes complementaris
|  | % |  | Costos directes complementaris | 2 | 70.34 | 1.41
[5 empty] | Costos directes (1+2+3+4): |  | 71.75