## Full 1
QUZ012 | U |  | Peces especials per a coberta inclinada de zinc.
Barret, de zinc, acabat natural, segons UNE-EN 14783, de 80 mm de diàmetre i 180 mm d'altura, superfície de les obertures de ventilació de 50 cm², per a coberta inclinada. Col·locació en obra: amb fixacions mecàniques.
Codi |  | Unitat |  | Descripció | Rendiment | Preu unitari | Import
1 |  |  |  | Materials
mt42sva950a |  | U |  | Barret, de zinc, acabat natural, segons UNE-EN 14783, de 80 mm de diàmetre i 180 mm d'altura, superfície de les obertures de ventilació de 50 cm², per a coberta inclinada, amb accessoris de fixació de les peces a la cobertura. | 1 | 30.25 | 30.25
[5 empty] | Subtotal materials: |  | 30.25
2 |  |  |  | Mà d'obra
mo051 |  | h |  | Oficial 1ª muntador de tancaments industrials. | 0.24 | 29.34 | 7.04
mo098 |  | h |  | Ajudant muntador de tancaments industrials. | 0.12 | 25.28 | 3.03
[5 empty] | Subtotal mà d'obra: |  | 10.07
3 |  |  |  | Costos directes complementaris
|  | % |  | Costos directes complementaris | 2 | 40.32 | 0.81
[5 empty] | Costos directes (1+2+3): |  | 41.13