## Full 1
QVR020 | m | Acabat de coberta "PROJAR" amb perfil.
Acabat de ràfec de coberta inclinada "PROJAR", amb perfil angular telescòpic d'alumini, model TEG-AL-8/12-TK "PROJAR", de 80x120 mm, amb ranures a l'ala horitzontal i a l'ala vertical per permetre el pas de l'aigua procedent de la coberta i perfils de retenció d'acer galvanitzat en calent, model ANGLE-80 "PROJAR", de 80 mm d'altura, per contrarestar l'empenta provocada pel lliscament de les capes de la coberta, amb un rendiment de 2 u/m; fixats mecànicament al suport estructural de la coberta. Inclús peça de PVC per a la desolidarització de la unió entre materials i cargols, de 6 mm de diàmetre i 100 mm de longitud, per a la fixació de plaques metàl·liques perforades.
Codi |  | Unitat | Descripció | Rendiment | Preu unitari | Import
1 |  |  | Materials
mt14lbp130a |  | m | Perfil angular telescòpic d'alumini, model TEG-AL-8/12-TK "PROJAR", de 80x120 mm, amb ranures a l'ala horitzontal i a l'ala vertical per permetre el pas de l'aigua procedent de la coberta, subministrat en barres de 2 m de longitud. | 1 | 20.24 | 20.24
mt14lbp140a |  | U | Perfil de retenció d'acer galvanitzat en calent, model ANGLE-80 "PROJAR", de 80 mm d'altura; inclús peça de PVC per a la desolidarització de la unió entre materials. | 2 | 82.3 | 164.6
mt07emr112bg |  | U | Cargol d'acer galvanitzat amb revestiment antifricció, de 6 mm de diàmetre i 100 mm de longitud, per a la fixació de plaques metàl·liques perforades. | 8 | 0.42 | 3.36
|  |  |  | Subtotal materials: |  | 188.2
2 |  |  | Mà d'obra
mo020 |  | h | Oficial 1ª construcció. | 0.439 | 28.42 | 12.48
mo077 |  | h | Ajudant construcció. | 0.439 | 25.28 | 11.1
|  |  |  | Subtotal mà d'obra: |  | 23.58
3 |  |  | Costos directes complementaris
|  | % | Costos directes complementaris | 2 | 211.78 | 4.24
Cost de manteniment decennal: 63,40€ en els primers 10 anys. |  |  |  | Costos directes (1+2+3): |  | 216.02