## Full 1
RAH005 | m² |  | Xapat amb plaquetes prefabricades de formigó, fixades amb morter.
Xapat amb plaquetes prefabricades de formigó, color a escollir, 20x40x2 cm, fixades amb morter bastard de calç i ciment blanc BL-II/A-L 42,5 R, M-2,5, en parament vertical, fins a 3 m d'altura.
Codi |  | Unitat |  | Descripció | Rendiment | Preu unitari | Import
1 |  |  |  | Materials
mt19php010c |  | m² |  | Plaqueta prefabricada de formigó color, 20x40x2 cm. | 1.05 | 13.78 | 14.47
mt09mor030a |  | m³ |  | Morter bastard de cal i ciment blanc BL-II/A-L 42,5 R, tipus M-2,5, confeccionat en obra con 200 kg/m³ de ciment i una proporció en volum 1:2:10. | 0.025 | 160.5 | 4.01
mt09mcr235 |  | kg |  | Morter de juntes per prefabricats de formigó i pedra artificial, compost de ciment, àrids, pigments i additius especials. | 0.15 | 2.47 | 0.37
[5 empty] | Subtotal materials: |  | 18.85
2 |  |  |  | Mà d'obra
mo020 |  | h |  | Oficial 1ª construcció. | 0.384 | 28.42 | 10.91
mo077 |  | h |  | Ajudant construcció. | 0.384 | 25.28 | 9.71
mo113 |  | h |  | Peó ordinari construcció. | 0.384 | 23.81 | 9.14
[5 empty] | Subtotal mà d'obra: |  | 29.76
3 |  |  |  | Costos directes complementaris
|  | % |  | Costos directes complementaris | 2 | 48.61 | 0.97
Cost de manteniment decennal: 11,40€ en els primers 10 anys. |  |  |  |  | Costos directes (1+2+3): |  | 49.58