## Full 1
RAH005 | m² |  | Xapat amb plaquetes prefabricades de formigó, fixades amb morter.
Xapat amb plaquetes prefabricades de formigó, color gris, 20x40x2 cm, fixades amb morter de ciment M-5, en parament vertical, fins a 3 m d'altura.
Codi |  | Unitat |  | Descripció | Rendiment | Preu unitari | Import
1 |  |  |  | Materials
mt19php010a |  | m² |  | Plaqueta prefabricada de formigó gris, 20x40x2 cm. | 1.05 | 10.47 | 10.99
mt09mor010c |  | m³ |  | Morter de ciment CEM II/B-P 32,5 N tipus M-5, confeccionat en obra con 250 kg/m³ de ciment i una proporció en volum 1/6. | 0.025 | 115.3 | 2.88
mt09mcr235 |  | kg |  | Morter de juntes per prefabricats de formigó i pedra artificial, compost de ciment, àrids, pigments i additius especials. | 0.15 | 2.47 | 0.37
[5 empty] | Subtotal materials: |  | 14.24
2 |  |  |  | Mà d'obra
mo020 |  | h |  | Oficial 1ª construcció. | 0.384 | 28.42 | 10.91
mo077 |  | h |  | Ajudant construcció. | 0.384 | 25.28 | 9.71
mo113 |  | h |  | Peó ordinari construcció. | 0.384 | 23.81 | 9.14
[5 empty] | Subtotal mà d'obra: |  | 29.76
3 |  |  |  | Costos directes complementaris
|  | % |  | Costos directes complementaris | 2 | 44 | 0.88
Cost de manteniment decennal: 10,32€ en els primers 10 anys. |  |  |  |  | Costos directes (1+2+3): |  | 44.88