## Full 1
RAP160 | m² |  | Revestiment interior amb panells premuntats de pedra natural. Col·locació en capa fina.
Revestiment interior panells premuntats de pedra natural, de 61x20 cm i un gruix de 5 a 6 cm. SUPORT: parament de formigó, vertical, de fins 2 m d'altura. COL·LOCACIÓ: en capa fina amb adhesiu cimentós millorat, C2 TE, segons UNE-EN 12004, amb lliscament reduït i temps obert ampliat.
Codi |  | Unitat |  | Descripció | Rendiment |  | Preu unitari | Import
1 |  |  |  | Materials
mt09mcp100d |  | kg |  | Adhesiu cimentós millorat, C2 TE, segons UNE-EN 12004, amb lliscament reduït i temps obert ampliat, color blanc, a base de ciment d'alta resistència, àrids seleccionats, additius i resines sintètiques, per a la col·locació en capa fina de tot tipus de peces ceràmiques en paraments verticals interiors i paviments interiors i exteriors. | 4 |  | 0.5 | 2
mt19ppc010p |  | m² |  | Panell premuntat de pedra natural, format per lloses de pedra gneis rústica sobre base de morter de ciment reforçat amb armadura metàl·lica, de 61x20 cm i un gruix de 5 a 6 cm. Fins i tot peces de cantonada. | 1.05 |  | 101.06 | 106.11
[5 empty] | Subtotal materials: |  |  | 108.11
2 |  |  |  | Mà d'obra
mo022 |  | h |  | Oficial 1ª col·locador de pedra natural. | 0.42 |  | 28.42 | 11.94
mo060 |  | h |  | Ajudant col·locador de pedra natural. | 0.42 |  | 25.28 | 10.62
[5 empty] | Subtotal mà d'obra: |  |  | 22.56
3 |  |  |  | Costos directes complementaris
|  | % |  | Costos directes complementaris | 2 |  | 130.67 | 2.61
Cost de manteniment decennal: 22,66€ en els primers 10 anys. |  |  |  |  | Costos directes (1+2+3): |  |  | 133.28
Referència i títol de la norma |  |  |  |  | Aplicabilitat(a) | Obligatorietat(b) |  |  | Sistema(c)
EN 12004:2007+A1:2012 |  |  |  |  | 142013 | 172013 |  |  | 3
Adhesivos para baldosas cerámicas. Requisitos, evaluación de la conformidad, clasificación y designación.
(a) Data d'aplicabilitat de la norma harmonitzada
(b) Data en què finalitza el període de coexistència
(c) Sistema d'avaluació i verificació de la constància de les prestacions