## Full 1
RAP009 | m² |  | Aplacat amb panells premuntats de pedra natural.
Xapat en parament vertical, amb panells premuntats de pedra natural, fixats amb adhesiu cimentós millorat, C2 TE, amb lliscament reduït i temps obert ampliat, gris.
Codi |  | Unitat |  | Descripció | Rendiment |  | Preu unitari | Import
1 |  |  |  | Materials
mt19ppc010a |  | m² |  | Panell premuntat de pedra natural, format per lloses de quarsita daurada sobre base de morter de ciment reforçat amb armadura metàl·lica, de 61x15,2 cm i un gruix de 4 a 6 cm. Fins i tot peces de cantonada. | 1.05 |  | 98.1 | 103.01
mt09mcr021q |  | kg |  | Adhesiu cimentós millorat, C2 TE, amb lliscament reduït i temps obert ampliat, segons UNE-EN 12004, color gris. | 2.5 |  | 0.6 | 1.5
[5 empty] | Subtotal materials: |  |  | 104.51
2 |  |  |  | Mà d'obra
mo022 |  | h |  | Oficial 1ª col·locador de pedra natural. | 0.384 |  | 28.42 | 10.91
mo060 |  | h |  | Ajudant col·locador de pedra natural. | 0.384 |  | 25.28 | 9.71
[5 empty] | Subtotal mà d'obra: |  |  | 20.62
3 |  |  |  | Costos directes complementaris
|  | % |  | Costos directes complementaris | 2 |  | 125.13 | 2.5
Cost de manteniment decennal: 21,70€ en els primers 10 anys. |  |  |  |  | Costos directes (1+2+3): |  |  | 127.63
Referència i títol de la norma |  |  |  |  | Aplicabilitat(a) | Obligatorietat(b) |  |  | Sistema(c)
EN 12004:2007+A1:2012 |  |  |  |  | 142013 | 172013 |  |  | 3
Adhesivos para baldosas cerámicas. Requisitos, evaluación de la conformidad, clasificación y designación.
(a) Data d'aplicabilitat de la norma harmonitzada
(b) Data en què finalitza el període de coexistència
(c) Sistema d'avaluació i verificació de la constància de les prestacions