## Full 1
RAP110 | m² | Revestiment interior amb peces de pedra natural. Col·locació en capa grossa amb grapes d'ancoratge.
Revestiment interior amb peces de granit, procedent d'Espanya, Albar, 40x40x2 cm, acabat polit. SUPORT: parament de fàbrica de peces amb buits, vertical, de fins 3 m d'altura. COL·LOCACIÓ: en capa grossa de 25 mm d'espessor amb morter de ciment M-5. REJUNTAT: amb morter de junts cimentós millorat, amb absorció d'aigua reduïda i resistència elevada a l'abrasió tipus CG 2 W A, color blanc, en junts de 3 mm d'espessor. Inclús separadors de PVC, per a junts horitzontals.
Codi |  | Unitat | Descripció | Rendiment | Preu unitari | Import
1 |  |  | Materials
mt09mor010c |  | m³ | Morter de ciment CEM II/B-P 32,5 N tipus M-5, confeccionat en obra con 250 kg/m³ de ciment i una proporció en volum 1/6. | 0.026 | 115.3 | 3
mt18bgn010jaa |  | m² | Peces de granit, procedent d'Espanya, Albar, 40x40x2 cm, acabat polit, densitat 2650 kg/m³, segons UNE-EN 1936, resistència a compressió 100 MPa, segons UNE-EN 1926, resistència a flexió 11 MPa, segons UNE-EN 12372, absorció d'aigua per capil·laritat menor de 5 kg/m² min½, segons UNE-EN 1925, coeficient d'absorció d'aigua <= 0,3%, segons UNE-EN 13755, Euroclasse A1 de reacció al foc, segons Comisión 96/603/EC, càrrega de ruptura superior a 2,5 kN; segons UNE-EN 1469. | 1.05 | 46.87 | 49.21
mt18acc040a |  | U | Separadors de PVC, per a junts horitzontals a paraments de pedra natural. | 8 | 0.02 | 0.16
mt19pes010p |  | U | Grapa d'ancoratge, d'acer inoxidable AISI 304, de 2,4 mm de diàmetre i de 70 mm de longitud, per a fixació oculta de pezas de pedra natural en paraments verticals. | 16 | 0.06 | 0.96
mt09mcp020dB |  | kg | Morter de junts cimentós millorat, amb absorció d'aigua reduïda i resistència elevada a l'abrasió, tipus CG2 W A, segons UNE-EN 13888, color blanc, per junts de 2 a 20 mm, a base d'aglomerants especials, àrids seleccionats, additius especials, fibres, resines sintètiques i pigments, amb efecte antifloridura, antiverdet i preventiu de les eflorescències, hidrorepel·lent, de fraguat i enduriment ràpid, especial per a rejuntat de tot tipus de peces ceràmiques i pedres naturals en zones de proliferació de microorganismes. | 0.51 | 2.72 | 1.39
|  |  |  | Subtotal materials: |  | 54.72
2 |  |  | Mà d'obra
mo022 |  | h | Oficial 1ª col·locador de pedra natural. | 1.511 | 28.42 | 42.94
mo060 |  | h | Ajudant col·locador de pedra natural. | 1.511 | 25.28 | 38.2
|  |  |  | Subtotal mà d'obra: |  | 81.14
3 |  |  | Costos directes complementaris
|  | % | Costos directes complementaris | 2 | 135.86 | 2.72
Cost de manteniment decennal: 31,87€ en els primers 10 anys. |  |  |  | Costos directes (1+2+3): |  | 138.58