## Full 1
RAP350 | m² |  | Revestiment exterior amb peces irregulars de pedra natural. Col·locació en capa gruixuda.
Revestiment exterior amb peces irregulars de pissarra, d'entre 1 i 2 cm d'espessor. SUPORT: parament de fàbrica de peces amb buits, vertical, de fins 3 m d'altura. COL·LOCACIÓ: en capa grossa de 25 mm d'espessor amb morter de ciment M-5. REJUNTAT: amb el mateix material.
Codi |  | Unitat |  | Descripció | Rendiment | Preu unitari | Import
1 |  |  |  | Materials
mt09mor010c |  | m³ |  | Morter de ciment CEM II/B-P 32,5 N tipus M-5, confeccionat en obra con 250 kg/m³ de ciment i una proporció en volum 1/6. | 0.025 | 115.3 | 2.88
mt19cir010a |  | m² |  | Peces irregulars de pissarra, d'entre 1 i 2 cm d'espessor, acabat natural. | 1.05 | 14.29 | 15
[5 empty] | Subtotal materials: |  | 17.88
2 |  |  |  | Mà d'obra
mo022 |  | h |  | Oficial 1ª col·locador de pedra natural. | 1.295 | 28.42 | 36.8
mo060 |  | h |  | Ajudant col·locador de pedra natural. | 1.295 | 25.28 | 32.74
[5 empty] | Subtotal mà d'obra: |  | 69.54
3 |  |  |  | Costos directes complementaris
|  | % |  | Costos directes complementaris | 2 | 87.42 | 1.75
Cost de manteniment decennal: 20,51€ en els primers 10 anys. |  |  |  |  | Costos directes (1+2+3): |  | 89.17