## Full 1
RAU110 | m |  | Perfil decoratiu en revestiment interior amb peces ceràmiques.
Llistell amb perfil de secció quadrada de compòsit (WPC), color blanc, en revestiment interior amb peces ceràmiques de 10 mm d'espessor. SUPORT: parament vertical, de fins 3 m d'altura. COL·LOCACIÓ: amb el mateix material que les peces ceràmiques.
Codi |  | Unitat |  | Descripció | Rendiment | Preu unitari | Import
1 |  |  |  | Materials
mt19awa120b |  | m |  | Perfil de secció quadrada de compòsit (WPC), color blanc de 2,5 m de longitud, per a ús decoratiu en revestiments amb peces ceràmiques de 10 mm d'espessor. | 1.05 | 6.32 | 6.64
[5 empty] | Subtotal materials: |  | 6.64
2 |  |  |  | Mà d'obra
mo024 |  | h |  | Oficial 1ª enrajolador. | 0.15 | 28.42 | 4.26
[5 empty] | Subtotal mà d'obra: |  | 4.26
3 |  |  |  | Costos directes complementaris
|  | % |  | Costos directes complementaris | 2 | 10.9 | 0.22
[5 empty] | Costos directes (1+2+3): |  | 11.12