## Full 1
RAX010 | m | Punt singular amb perfil en revestiment interior amb peces ceràmiques.
Cantonada exterior amb perfil en angle recte de PVC, color blanc, en revestiment interior amb peces ceràmiques de 6 mm d'espessor. SUPORT: parament vertical, de fins 3 m d'altura. COL·LOCACIÓ: amb el mateix material que les peces ceràmiques.
Codi |  | Unitat | Descripció | Rendiment | Preu unitari | Import
1 |  |  | Materials
mt19awa110aa |  | m | Perfil en angle recte de PVC, color blanc de 2,5 m de longitud, per a la protecció de cantonades exteriors en revestiments interiors amb peces ceràmiques de 6 mm d'espessor. | 1.05 | 1.44 | 1.51
|  |  |  | Subtotal materials: |  | 1.51
2 |  |  | Mà d'obra
mo024 |  | h | Oficial 1ª enrajolador. | 0.12 | 28.42 | 3.41
|  |  |  | Subtotal mà d'obra: |  | 3.41
3 |  |  | Costos directes complementaris
|  | % | Costos directes complementaris | 2 | 4.92 | 0.1
|  |  |  | Costos directes (1+2+3): |  | 5.02