## Full 1
RBL005 | m² | Capa de morter natural de calç sense additius sobre parament exterior.
Capa de morter natural de calç sense additius, tipus GP CSIII W0, segons UNE-EN 998-1, de color Natural, de 15 mm d'espessor, reglejat, amb acabat remolinat, aplicat manualment, sobre parament exterior de fàbrica ceràmica, vertical. Inclús rivets de PVC, per a formació de juntes i malla de fibra de vidre antiàlcalis en els canvis de material i en els fronts de forjat, per evitar fissures. El preu inclou la protecció dels elements de l'entorn que puguin veure's afectats durant els treballs i la resolució de punts singulars.
Codi |  | Unitat | Descripció | Rendiment |  |  | Preu unitari | Import
1 |  |  | Materials
mt08aaa010a |  | m³ | Aigua. | 0.006 |  |  | 1.5 | 0.01
mt28mcu040bb |  | kg | Morter natural de calç sense additius, tipus GP CSIII W0, segons UNE-EN 998-1, per a ús en interiors o en exteriors, de color Natural, compost per calç hidràulica natural, tipus NHL 5, segons UNE-EN 459-1, àrids seleccionats amb granulometria de fins a 10 mm de diàmetre i pigments minerals, amb duresa Shore A aproximada de 75, subministrat en sacs. | 28.8 |  |  | 0.28 | 8.06
mt28mon040a |  | m² | Malla de fibra de vidre, antiàlcalis, de 10x10 mm de llum de malla, de 750 a 900 micres d'espessor i de 200 a 250 g/m² de massa superficial, amb 25 kp/cm² de resistència a tracció, per armar morters. | 0.21 |  |  | 2.41 | 0.51
mt28mon030 |  | m | Rivet de PVC. | 1 |  |  | 0.35 | 0.35
|  |  |  | Subtotal materials: |  |  |  | 8.93
2 |  |  | Equip i maquinària
mq06hor010 |  | h | Formigonera elèctrica amb una capacitat de pastat de 160 l. | 0.1 |  |  | 3.45 | 0.35
|  |  |  | Subtotal equip i maquinària: |  |  |  | 0.35
3 |  |  | Mà d'obra
mo039 |  | h | Oficial 1ª revocador. | 0.575 |  |  | 28.42 | 16.34
mo111 |  | h | Peó especialitzat revocador. | 0.357 |  |  | 25.02 | 8.93
|  |  |  | Subtotal mà d'obra: |  |  |  | 25.27
4 |  |  | Costos directes complementaris
|  | % | Costos directes complementaris | 2 |  |  | 34.55 | 0.69
|  |  |  | Costos directes (1+2+3+4): |  |  |  | 35.24
Referència i títol de la norma |  |  |  |  | Aplicabilitat(a) | Obligatorietat(b) |  | Sistema(c)
EN 998-1:2016 |  |  |  |  | 1182020 | 1182020 |  | 4
Especificaciones de los morteros para albañilería. Parte 1: Morteros para revoco y enlucido.
(a) Data d'aplicabilitat de la norma harmonitzada
(b) Data en què finalitza el període de coexistència
(c) Sistema d'avaluació i verificació de la constància de les prestacions