## Full 1
RDP010 | m² |  | Revestiment mural amb paper de vinil.
Revestiment mural amb paper de vinil expandit, de 270 g/m². Col·locació en obra: amb cua cel·lulòsica, soluble en aigua.
Codi |  | Unitat |  | Descripció | Rendiment | Preu unitari | Import
1 |  |  |  | Materials
mt29cam020 |  | kg |  | Cua cel·lulòsica, soluble en aigua, per a papers pintats. | 0.01 | 11.12 | 0.11
mt29pap010e |  | m² |  | Paper de vinil expandit, de 270 g/m², per a revestiment de paraments verticals interiors. | 1.1 | 6.4 | 7.04
[5 empty] | Subtotal materials: |  | 7.15
2 |  |  |  | Mà d'obra
mo038 |  | h |  | Oficial 1ª pintor. | 0.096 | 29.67 | 2.85
mo076 |  | h |  | Ajudant pintor. | 0.096 | 26.39 | 2.53
[5 empty] | Subtotal mà d'obra: |  | 5.38
3 |  |  |  | Costos directes complementaris
|  | % |  | Costos directes complementaris | 2 | 12.53 | 0.25
Cost de manteniment decennal: 12,01€ en els primers 10 anys. |  |  |  |  | Costos directes (1+2+3): |  | 12.78