## Full 1
REA100 | U |  | Cantonera de fusta.
Acabat d'esglaó, mitjançant cantonera en escaire de fusta de roure, amb costat major de 1000 mm de longitud, fixat amb adhesiu.
Codi |  | Unitat |  | Descripció | Rendiment | Preu unitari | Import
1 |  |  |  | Materials
mt18rpe105a |  | U |  | Cantonera en escaire, amb costat major de 1000 mm de longitud i costat menor de 350 mm de longitud, formada per perfil d'alumini amb revestiment de fusta de roure, de 65 mm d'amplada i 33 mm d'altura. | 1 | 21.9 | 21.9
[5 empty] | Subtotal materials: |  | 21.9
2 |  |  |  | Mà d'obra
mo023 |  | h |  | Oficial 1ª enrajolador. | 0.06 | 28.42 | 1.71
[5 empty] | Subtotal mà d'obra: |  | 1.71
3 |  |  |  | Costos directes complementaris
|  | % |  | Costos directes complementaris | 2 | 23.61 | 0.47
Cost de manteniment decennal: 4,09€ en els primers 10 anys. |  |  |  |  | Costos directes (1+2+3): |  | 24.08