## Full 1
REA020 | m |  | Acabat d'esglaó amb revestiment flexible o tèxtil, mitjançant perfil preformat.
Acabat d'esglaó amb revestiment flexible o tèxtil, mitjançant perfil en L perforat d'alumini anoditzat, de 40x20 mm, color plata, amb osques antilliscants, fixat mecànicament.
Codi |  | Unitat |  | Descripció | Rendiment | Preu unitari | Import
1 |  |  |  | Materials
mt18rpe030a |  | m |  | Perfil en L perforat d'alumini anoditzat, de 40 mm d'amplada i 20 mm d'altura, color plata, amb osques antilliscants i forats aixamfranats, per a acabat d'esglaó amb revestiment flexible o tèxtil; inclús accessoris de fixació. | 1.05 | 12.3 | 12.92
[5 empty] | Subtotal materials: |  | 12.92
2 |  |  |  | Mà d'obra
mo023 |  | h |  | Oficial 1ª enrajolador. | 0.06 | 29.67 | 1.78
[5 empty] | Subtotal mà d'obra: |  | 1.78
3 |  |  |  | Costos directes complementaris
|  | % |  | Costos directes complementaris | 2 | 14.7 | 0.29
Cost de manteniment decennal: 2,55€ en els primers 10 anys. |  |  |  |  | Costos directes (1+2+3): |  | 14.99