## Full 1
REA032 | m |  | Acabat d'esglaó amb revestiment ceràmic o de pedra natural, mitjançant perfil preformat amb revestiment de fusta.
Acabat d'esglaó amb revestiment ceràmic o de pedra natural, mitjançant perfil d'alumini, de 11 mm d'altura, amb revestiment de fusta de roure, de 50 mm d'amplada, fixat amb adhesiu.
Codi |  | Unitat |  | Descripció | Rendiment | Preu unitari | Import
1 |  |  |  | Materials
mt18rpe070a |  | m |  | Perfil d'alumini, de 11 mm d'altura, amb revestiment de fusta de roure, de 50 mm d'amplada, per a acabat d'esglaó amb revestiment ceràmic o de pedra natural. | 1.05 | 35 | 36.75
[5 empty] | Subtotal materials: |  | 36.75
2 |  |  |  | Mà d'obra
mo023 |  | h |  | Oficial 1ª enrajolador. | 0.06 | 29.67 | 1.78
[5 empty] | Subtotal mà d'obra: |  | 1.78
3 |  |  |  | Costos directes complementaris
|  | % |  | Costos directes complementaris | 2 | 38.53 | 0.77
Cost de manteniment decennal: 6,68€ en els primers 10 anys. |  |  |  |  | Costos directes (1+2+3): |  | 39.3